## Planilha de cálculo
Ministério da Educação
Planilha de cálculo do Proinfância - Metodologias Inovadoras (MI)
Esta planilha visa auxiliar o propoponente a calcular as quantidades necessárias para as planilhas orçamentárias das propostas de construção de Escola Proinfância - Metodologias Inovadoras. Ao preencher os campos amarelos, a planilha irá calcular as quantidades corretas, demonstradas na cor azul, que deverão ser inseridas na planilha orçamentária do Proinfância no SIMEC. Para melhor compreensão dos cálculos, o interessado deverá ler o manual: "Orientações gerais para preenchimento dos dados no SIMEC - Projeto padrão tipo B e C".
Obs. 1: O proponente deve preencher apenas os campos amarelos. | [22 empty] | Quantidades para a planilha orçamentária do SIMEC
Obs. 2: Para preencher os campos referentes ao tipo de Proinfância , estado, fossa séptica e fechamento do pátio, o proponente deve clicar na célula e depois na seta lateral, escolhendo uma das respostas existentes. Nestes 3 campos não será possível escrever respostas diferentes das estabelecidas pelo FNDE. | [22 empty] | Descrição do item | Unidade de medida | Quantidade
Obs. 3 : As quantidades, apresentadas na cor azul, devem ser copiadas e inseridas nos campos de quantidades da planilha orçamentária no SIMEC. | [22 empty] | FEC - Fechamentos | m² | 0 | #N/A
[23 empty] | EDIF - Edificação principal | Und | 1
Obs. 4: Recomendamos anexar a planilha de cálculo, preenchida com os dados da proposta (no formato .pdf ou .jpg), na aba "Documentos anexos" junto ao item "5 Planta de locação". | [22 empty] | PSG - Paisagismo | m² | FALSE
[23 empty] | SDG - Sondagem do terreno | Furo | 4
[23 empty] | PROJ - Elaboração do projeto de implantação | Und | 1
Dados para o proponente preencher | [22 empty] | ACS - Acessos | m² | 0
Tipo de Proinfância | Estado (UF) | CODIGO | CORRESP | EMPRESA | FECHAMENTOS | EDIFICAÇÃO PRINCIPAL DO PROINFÂNCIA | Área do terreno (m²) |  |  | SONDAGEM DO TERRENO (furo) | ELABORAÇÃO DO PROJETO DE IMPLANTAÇÃO | Área de acesso à edificação (m²) |  | Distância do município até a capital do estado (km) |  |  | Existe a necessidade de fossa séptica? | Perímetro do terreno (m) |  |  | TOTAL DA OBRA | Existe necessidade de fechamento do pátio? (municípios com clima frio) | MTR - Momento de transporte | t*Km | 0
[8 empty] | QTDE DE GRAMA PROPOSTA | QTDE DE GRAMA PAGA |  |  |  | Excedente |  | t*km | distancia paga |  |  | QUANTIDADE DE MURO PROPOSTA | QUANTIDADE DE MURO PAGA |  |  | FOS - Fossa | Und | 0
|  | FALSE | #N/A | #N/A | #N/A | 1 |  | #N/A | FALSE | 4 | 1 |  | #N/A |  | 0 | 0 |  |  | -45 | FALSE | #N/A |  | MUR - Muro | m² | FALSE
[5 empty] | #N/A | #N/A |  | #N/A | #N/A | #N/A | #N/A | #N/A |  |  | #N/A |  | #N/A |  |  | #N/A
[5 empty] | #N/A | #N/A |  | #N/A | #N/A | #N/A | #N/A | #N/A | #N/A |  | #N/A |  | #N/A |  |  | #N/A
Exemplo: obra em Fortaleza-CE
Dados para o proponente preencher | [22 empty] | Quantidades para a planilha orçamentária do SIMEC
Tipo de Proinfância | Estado (UF) | CODIGO | CORRESP | EMPRESA | FECHAMENTOS | EDIFICAÇÃO PRINCIPAL DO PROINFÂNCIA | Área do terreno (m²) |  |  | SONDAGEM DO TERRENO (furo) | ELABORAÇÃO DO PROJETO DE IMPLANTAÇÃO | Área de acesso à edificação (m²) |  | Distância do município até a capital do estado (km) |  |  | Existe a necessidade de fossa séptica? | Perímetro do terreno (m) |  |  | TOTAL DA OBRA | Existe necessidade de fechamento do pátio? (municípios com clima frio) | Descrição do item | Unidade de medida | Quantidade
[8 empty] | QTDE DE GRAMA PROPOSTA | QTDE DE GRAMA PAGA |  |  |  | Excedente |  | t*km | distancia paga |  |  | QUANTIDADE DE MURO PROPOSTA | QUANTIDADE DE MURO PAGA |  |  | FEC - Fechamentos | m² | 0
B | CE | 1.23 | 23 | JGA/VENANCIO | 72 | 1 | 2800 | 2765.7 | 853.4 | 7 | 1 | 34.3 | 34.3 | 0 | 0 | 0 | Sim | 220 | 180 | 180 | 1659417.24 | Não | EDIF - Edificação principal | Und | 1
[5 empty] | 80 | 1611610 |  | 1912.3 | 10.5 | 1125.22 | 9010 | [8 empty] | 90 |  |  | PSG - Paisagismo | m² | 853.4
[5 empty] | 5760 | 1611610 |  | 853.4 | 8960.7 | 7876.54 | 9010 | [8 empty] | 16200 |  |  | SDG - Sondagem do terreno | Furo | 7
[23 empty] | PROJ - Elaboração do projeto de implantação | Und | 1
[23 empty] | ACS - Acessos | m² | 34.3
[23 empty] | MTR - Momento de transporte | t*Km | 0
[23 empty] | FOS - Fossa | Und | 1
[23 empty] | MUR - Muro | m² | 180
B | AC | [15 empty] | Sim |  |  |  |  | Sim
C | AL | [15 empty] | Não |  |  |  |  | Não
AM
AP
BA
CE
DF
ES
GO
MA
MG
MS
MT
PA
PB
PE
PI
PR
RJ
RN
RO
RR
RS
SC
SE
SP
TO

## dados
codigo | tipo | estado | empresa | AREA DE EDIFICAÇÃO | AREA DO TERRENO PADRAO | SDG-Sondagem do Terreno | PROJ- Elaboração do Projeto de Implantação | EDIF - Edificação Principal do Proinfância B | FOS - Fossa | ACS - Acessos | MUR - Muro | PSG - Paisagismo(grama) | FEC - Fechamentos | MTR - Momento de Transporte | quantitativo acesso padrao | FECHAMENTO RS PR SC
num | B/C | UF | nome | m² | m² | furo | un | un | un | m² | m | m² | m² | t*Km | m² | m²
1.1 | B | AL | MVC | 1977 | 2800 | 380 | 6000 | 1325870 | 4000 | 53 | 150 | 10 | 80 | 0.15 | 27.3 | 74
1.2 | B | SE | MVC | 1977 | 2800 | 380 | 6000 | 1325870 | 4000 | 53 | 150 | 10 | 80 | 0.15 | 27.3 | 74
1.3 | B | PE | MVC | 1977 | 2800 | 380 | 6000 | 1325870 | 4000 | 53 | 150 | 10 | 80 | 0.15 | 27.3 | 74
1.4 | B | BA | MVC | 1977 | 2800 | 354 | 5593 | 1554516 | 3728 | 50 | 140 | 9 | 75 | 0.14 | 27.3 | 74
1.5 | B | PI | MVC | 1977 | 2800 | 350 | 5000 | 1555245 | 3703 | 47 | 139 | 9 | 75 | 0.19 | 27.3 | 74
1.6 | B | MA | MVC | 1977 | 2800 | 350 | 5000 | 1555245 | 3703 | 47 | 139 | 9 | 75 | 0.19 | 27.3 | 74
1.7 | B | ES | MVC | 1977 | 2800 | 380 | 4784.77 | 1330000 | 5925 | 53.1 | 170 | 10 | 116.32 | 0.32 | 27.3 | 74
1.8 | B | RJ | MVC | 1977 | 2800 | 380 | 4784.77 | 1330000 | 5925 | 53.1 | 170 | 10 | 116.32 | 0.32 | 27.3 | 74
1.9 | B | RS | MVC | 1977 | 2800 | 380 | 4784.77 | 1430483.33 | 5925 | 53.1 | 170 | 10 | 116.32 | 0.33 | 27.3 | 74
1.10 | B | MG | CASA ALTA | 1912.3 | 2800 | 1125.22 | 9010 | 1494800 | 3500 | 45 | 85 | 10 | 70 | 0.15 | 34.3 | 72
1.11 | B | SP | CASA ALTA | 1912.3 | 2800 | 1125.22 | 9010 | 1470560 | 3500 | 50 | 85 | 10 | 80 | 0.1 | 34.3 | 72
1.12 | B | PR | CASA ALTA | 1912.3 | 2800 | 1125.22 | 9010 | 1430160 | 3500 | 50 | 85 | 10 | 80 | 0.05 | 34.3 | 72
1.13 | B | SC | CASA ALTA | 1912.3 | 2800 | 1125.22 | 9010 | 1430160 | 3500 | 50 | 85 | 10 | 80 | 0.05 | 34.3 | 72
1.14 | B | AC | CASA ALTA | 1912.3 | 2800 | 1125.22 | 9010 | 1645000 | 3500 | 76 | 150 | 12.45 | 110 | 0.01 | 34.3 | 72
1.15 | B | RO | CASA ALTA | 1912.3 | 2800 | 1125.22 | 9010 | 1645000 | 3500 | 76 | 150 | 12.45 | 110 | 0.01 | 34.3 | 72
1.16 | B | DF | CASA ALTA | 1912.3 | 2800 | 1125.22 | 9010 | 1375000 | 2000 | 76 | 75 | 9 | 145 | 0.05 | 34.3 | 72
1.17 | B | GO | CASA ALTA | 1912.3 | 2800 | 1125.22 | 9010 | 1375000 | 2000 | 76 | 75 | 9 | 145 | 0.05 | 34.3 | 72
1.18 | B | TO | CASA ALTA | 1912.3 | 2800 | 1125.22 | 9010 | 1375000 | 2000 | 76 | 75 | 9 | 145 | 0.05 | 34.3 | 72
1.19 | B | MS | CASA ALTA | 1912.3 | 2800 | 1125.22 | 9010 | 1650000 | 3500 | 76 | 105 | 10 | 90 | 0.2 | 34.3 | 72
1.20 | B | MT | CASA ALTA | 1912.3 | 2800 | 1125.22 | 9010 | 1650000 | 3500 | 76 | 105 | 10 | 90 | 0.2 | 34.3 | 72
1.21 | B | PB | JGA/VENANCIO | 1912.3 | 2800 | 1125.22 | 9010 | 1611610 | 3500 | 75 | 90 | 10.5 | 80 | 0.33 | 34.3 | 72
1.22 | B | RN | JGA/VENANCIO | 1912.3 | 2800 | 1125.22 | 9010 | 1611610 | 3500 | 75 | 90 | 10.5 | 80 | 0.33 | 34.3 | 72
1.23 | B | CE | JGA/VENANCIO | 1912.3 | 2800 | 1125.22 | 9010 | 1611610 | 3500 | 75 | 90 | 10.5 | 80 | 0.33 | 34.3 | 72
1.24 | B | AM | FERRAZ | 1979 | 2800 | 750 | 8500 | 1735000 | 4000 | 70.3 | 150 | 7 | 100 | 0.2 | 26.7 | 0
1.25 | B | RR | FERRAZ | 1979 | 2800 | 750 | 8500 | 1735000 | 4000 | 70.3 | 150 | 7 | 100 | 0.2 | 26.7 | 0
1.26 | B | AP | FERRAZ | 1979 | 2800 | 750 | 8500 | 1735000 | 4000 | 70.3 | 150 | 7 | 100 | 0.2 | 26.7 | 0
1.27 | B | PA | FERRAZ | 1979 | 2800 | 750 | 8500 | 1735000 | 4000 | 70.3 | 150 | 7 | 100 | 0.2 | 26.7 | 0
2.1 | C | AL | MVC | 1107 | 1575 | 380 | 2905.58 | 870000 | 4000 | 53 | 150 | 10 | 80 | 0.15 | 18 | 14
2.2 | C | SE | MVC | 1107 | 1575 | 380 | 2905.58 | 870000 | 4000 | 53 | 150 | 10 | 80 | 0.15 | 18 | 14
2.3 | C | PE | MVC | 1107 | 1575 | 380 | 2905.58 | 870000 | 4000 | 53 | 150 | 10 | 80 | 0.15 | 18 | 14
2.4 | C | BA | MVC | 1107 | 1575 | 354 | 2708 | 856031 | 3728 | 50 | 140 | 9 | 75 | 0.14 | 18 | 14
2.5 | C | PI | MVC | 1107 | 1575 | 350 | 2685 | 830855 | 3703 | 47 | 139 | 9 | 75 | 0.19 | 18 | 14
2.6 | C | MA | MVC | 1107 | 1575 | 350 | 2685 | 830855 | 3703 | 47 | 139 | 9 | 75 | 0.19 | 18 | 14
2.7 | C | ES | MVC | 1107 | 1575 | 380 | 2404 | 776240 | 5925 | 53.1 | 170 | 10 | 116.32 | 0.32 | 18 | 14
2.8 | C | RJ | MVC | 1107 | 1575 | 380 | 2404 | 776240 | 5925 | 53.1 | 170 | 10 | 116.32 | 0.32 | 18 | 14
2.9 | C | RS | MVC | 1107 | 1575 | 380 | 2404 | 749000.01 | 5925 | 53.1 | 170 | 10 | 116.32 | 0.33 | 18 | 14
2.10 | C | MG | CASA ALTA | 990.1 | 1575 | 1125.22 | 6757.5 | 814000 | 3500 | 45 | 85 | 10 | 70 | 0.15 | 18.3 | 12
2.11 | C | SP | CASA ALTA | 990.1 | 1575 | 1125.22 | 6757.5 | 800800 | 3500 | 50 | 85 | 10 | 80 | 0.1 | 18.3 | 12
2.12 | C | PR | CASA ALTA | 990.1 | 1575 | 1125.22 | 6757.5 | 778800 | 3500 | 50 | 85 | 10 | 80 | 0.05 | 18.3 | 12
2.13 | C | SC | CASA ALTA | 990.1 | 1575 | 1125.22 | 6757.5 | 778800 | 3500 | 50 | 85 | 10 | 80 | 0.05 | 18.3 | 12
2.14 | C | AC | CASA ALTA | 990.1 | 1575 | 1125.22 | 6757.5 | 850000 | 3500 | 76 | 150 | 12.45 | 110 | 0.01 | 18.3 | 12
2.15 | C | RO | CASA ALTA | 990.1 | 1575 | 1125.22 | 6757.5 | 850000 | 3500 | 76 | 150 | 12.45 | 110 | 0.01 | 18.3 | 12
2.16 | C | DF | CASA ALTA | 990.1 | 1575 | 1125.22 | 6757.5 | 739750 | 2000 | 76 | 75 | 9 | 145 | 0.05 | 18.3 | 12
2.17 | C | GO | CASA ALTA | 990.1 | 1575 | 1125.22 | 6757.5 | 739750 | 2000 | 76 | 75 | 9 | 145 | 0.05 | 18.3 | 12
2.18 | C | TO | CASA ALTA | 990.1 | 1575 | 1125.22 | 6757.5 | 739750 | 2000 | 76 | 75 | 9 | 145 | 0.05 | 18.3 | 12
2.19 | C | MS | CASA ALTA | 990.1 | 1575 | 1125.22 | 6757.5 | 887700 | 3500 | 76 | 105 | 10 | 90 | 0.2 | 18.3 | 12
2.20 | C | MT | CASA ALTA | 990.1 | 1575 | 1125.22 | 6757.5 | 887700 | 3500 | 76 | 105 | 10 | 90 | 0.2 | 18.3 | 12
2.21 | C | PB | JGA/VENANCIO | 990.1 | 1575 | 1125.22 | 6757.5 | 885500 | 3500 | 75 | 90 | 10.5 | 80 | 0.33 | 18.3 | 12
2.22 | C | RN | JGA/VENANCIO | 990.1 | 1575 | 1125.22 | 6757.5 | 885500 | 3500 | 75 | 90 | 10.5 | 80 | 0.33 | 18.3 | 12
2.23 | C | CE | JGA/VENANCIO | 990.1 | 1575 | 1125.22 | 6757.5 | 885500 | 3500 | 75 | 90 | 10.5 | 80 | 0.33 | 18.3 | 12
2.24 | C | AM | FERRAZ | 1105 | 1575 | 750 | 5000 | 925000 | 4000 | 70.3 | 150 | 7 | 100 | 0.2 | 18.2 | 0
2.25 | C | RR | FERRAZ | 1105 | 1575 | 750 | 5000 | 925000 | 4000 | 70.3 | 150 | 7 | 100 | 0.2 | 18.2 | 0
2.26 | C | AP | FERRAZ | 1105 | 1575 | 750 | 5000 | 925000 | 4000 | 70.3 | 150 | 7 | 100 | 0.2 | 18.2 | 0
2.27 | C | PA | FERRAZ | 1105 | 1575 | 750 | 5000 | 925000 | 4000 | 70.3 | 150 | 7 | 100 | 0.2 | 18.2 | 0
SDG-Sondagem do Terreno | PROJ- Elaboração do Projeto de Implantação | EDIF - Edificação Principal do Proinfância B | FOS - Fossa | ACS - Acessos | MUR - Muro | PSG - Paisagismo(grama) | FEC - Fechamentos | MTR - Momento de Transporte
tipo | furo | un | un | un | m² | m² | m² | t*Km
B | 7 | 1 | 1 |  | 27.3 | 842 | 0
C | 4 | 1 | 1 |  | 18 | 468 | 0